## Folha 1
EMU030 | m² |  | Tratamento contra fungos e ataques de insectos xilófagos em elemento estrutural de madeira.
Tratamento preventivo contra fungos de mancha azul em pilar de madeira, através da aplicação, com trincha, pincel ou pistola, de duas demãos, de 0,14 l/m² cada uma, de líquido protector.
Unitário |  | Ud | Descrição | Rend. | Preço unitário | Importância
mt27tlr020b |  | l | Primário incolor com base dissolvente para a protecção da madeira contra fungos de mancha azul, para aplicar com trincha, pincel ou pistola, ou através de injecção ou imersão. | 0.28 | 18046.7 | 5053.09
mo038 |  | h | Oficial de 1ª pintor. | 0.061 | 1028.94 | 62.77
mo076 |  | h | Ajudante de pintor. | 0.614 | 604.97 | 371.45
|  | % | Custos directos complementares | 2 | 5487.31 | 109.75
Custo de manutenção decenal: 8.955,30Kz nos primeiros 10 anos. |  |  |  |  | Total: | 5597.06