## Folha 1
EMU030 | m² |  | Tratamento contra fungos e ataques de insectos xilófagos em elemento estrutural de madeira.
Tratamento preventivo contra fungos de podridão e ataques de insectos xilófagos em vigota de madeira, através da aplicação, com trincha, pincel ou pistola, de duas demãos, de 0,14 l/m² cada uma, de líquido protector.
Unitário |  | Ud | Descrição | Rend. | Preço unitário | Importância
mt27tlr020e |  | l | Primário aquoso para a protecção da madeira contra fungos de podridão e ataques de insectos xilófagos, para aplicar com trincha, pincel ou pistola, ou através de injecção ou imersão. | 0.28 | 18046.7 | 5053.09
mo038 |  | h | Oficial de 1ª pintor. | 0.068 | 1028.94 | 69.97
mo076 |  | h | Ajudante de pintor. | 0.679 | 604.97 | 410.77
|  | % | Custos directos complementares | 2 | 5533.83 | 110.68
Custo de manutenção decenal: 9.031,22Kz nos primeiros 10 anos. |  |  |  |  | Total: | 5644.51