## Folha 1
EMU030 | m² |  | Tratamento contra fungos e ataques de insectos xilófagos em elemento estrutural de madeira.
Tratamento curativo contra fungos de podridão e ataques de insectos xilófagos em asna de madeira, através da realização de 3 furos por metro e linha, com 2 linhas por face do elemento, executados em triângulos sobre uma das suas faces, injecção de líquido protector em cada um dos furos efectuados e aplicação posterior, com trincha, pincel ou pistola, de duas demãos, de 0,14 l/m² cada uma, do mesmo produto.
Unitário |  | Ud |  | Descrição | Rend. | Preço unitário | Importância
mt27tlr020e |  | l |  | Primário aquoso para a protecção da madeira contra fungos de podridão e ataques de insectos xilófagos, para aplicar com trincha, pincel ou pistola, ou através de injecção ou imersão. | 0.38 | 18046.7 | 6857.76
mt27wav040 |  | Ud |  | Válvula de retenção de plástico, para impedir o retrocesso do produto. | 6 | 356.7 | 2140.2
mq08etm010 |  | h |  | Equipamento de injecção de fungicida em elementos de madeira, com boca de injecção. | 0.167 | 717.56 | 119.83
mo038 |  | h |  | Oficial de 1ª pintor. | 0.533 | 1028.94 | 548.43
mo076 |  | h |  | Ajudante de pintor. | 0.711 | 604.97 | 430.13
|  | % |  | Custos directos complementares | 2 | 10096.4 | 201.93
Custo de manutenção decenal: 16.477,25Kz nos primeiros 10 anos. | [5 empty] | Total: | 10298.3