## Folha 1
EMU030 | m² |  | Tratamento contra fungos e ataques de insectos xilófagos em elemento estrutural de madeira.
Tratamento curativo contra fungos de podridão em viga de madeira, através da realização de 3 furos por metro e linha, com 2 linhas por face do elemento, executados em triângulos sobre uma das suas faces, injecção de líquido protector em cada um dos furos efectuados e aplicação posterior, com trincha, pincel ou pistola, de duas demãos, de 0,14 l/m² cada uma, do mesmo produto.
Unitário |  | Ud |  | Descrição | Rend. | Preço unitário | Importância
mt27tlr020d |  | l |  | Primário incolor com base dissolvente para a protecção da madeira contra fungos de podridão, para aplicar com trincha, pincel ou pistola, ou através de injecção ou imersão. | 0.38 | 18046.7 | 6857.76
mt27wav040 |  | Ud |  | Válvula de retenção de plástico, para impedir o retrocesso do produto. | 6 | 356.7 | 2140.2
mq08etm010 |  | h |  | Equipamento de injecção de fungicida em elementos de madeira, com boca de injecção. | 0.167 | 717.56 | 119.83
mo038 |  | h |  | Oficial de 1ª pintor. | 0.485 | 1028.94 | 499.04
mo076 |  | h |  | Ajudante de pintor. | 0.646 | 604.97 | 390.81
|  | % |  | Custos directos complementares | 2 | 10007.6 | 200.15
Custo de manutenção decenal: 16.332,46Kz nos primeiros 10 anos. | [5 empty] | Total: | 10207.8