## Folha 1
EMU020 | m² |  |  | Tratamento contra as térmitas em elemento estrutural de madeira.
Tratamento preventivo contra as térmitas em asna de madeira, através da aplicação, com trincha, pincel ou pistola, de duas demãos, de 0,24 l/m² cada uma, de líquido protector.
Unitário |  | Ud | Descrição |  | Rend. | Preço unitário | Importância
mt27tlr040 |  | l | Líquido protector incolor para tratamento anti-térmitas de elementos de madeira, para aplicar com trincha, pincel ou pistola, ou através de injecção ou imersão. |  | 0.48 | 16286 | 7817.28
mo038 |  | h | Oficial de 1ª pintor. |  | 0.071 | 1055.59 | 74.95
mo076 |  | h | Ajudante de pintor. |  | 0.711 | 620.64 | 441.28
|  | % | Custos directos complementares |  | 2 | 8333.51 | 166.67
Custo de manutenção decenal: 13.600,29Kz nos primeiros 10 anos. | [5 empty] | Total: | 8500.18