## Folha 1
EMV021 | m |  | Dormente de madeira serrada.
Dormente de madeira serrada de pinho, de 160x80 mm de secção, com acabamento polido. Colocação em obra: dormente apoiado sobre parede estrutural de qualquer tipo.
Unitário |  | Ud |  | Descrição | Rend. | Preço unitário | Importância
mt07mee101jB |  | m³ |  | Madeira serrada de pinho para dormentes, de até 5 m de comprimento, de 160x80 mm de secção, com acabamento polido. | 0.013 | 114843 | 1492.96
mo048 |  | h |  | Oficial de 1ª montador de estruturas de madeira. | 0.211 | 1098.52 | 231.79
mo095 |  | h |  | Ajudante de montador de estruturas de madeira. | 0.136 | 645.44 | 87.78
|  | % |  | Custos directos complementares | 2 | 1812.53 | 36.25
Custo de manutenção decenal: 314,29Kz nos primeiros 10 anos. | [5 empty] | Total: | 1848.78