## Folha 1
EPI010 | Ud | Vigota pré-fabricada de betão pré-esforçado, imitação de madeira.
Vigota pré-fabricada de betão pré-esforçado, de 16x9x400 cm, com terminação recta em ambos os extremos, com varão de aço para pré-esforçar, de 5 mm de diâmetro, com um momento flector máximo de 12 kN·m, acabamento imitação madeira, com uma demão de lasur.
Unitário |  | Ud | Descrição | Rend. | Preço unitário | Importância
mt07pha075ag |  | Ud | Vigota pré-fabricada de betão pré-esforçado, de 16x9x400 cm, com terminação recta em ambos os extremos, com varão de aço para pré-esforçar, de 5 mm de diâmetro, com um momento flector máximo de 12 kN·m, acabamento imitação madeira, com uma demão de lasur. | 1 | 40064.3 | 40064.3
mo020 |  | h | Oficial de 1ª construção. | 0.323 | 1055.59 | 340.96
mo113 |  | h | Operário não qualificado construção. | 0.711 | 596.7 | 424.25
|  | % | Custos directos complementares | 2 | 40829.51 | 816.59
Custo de manutenção decenal: 2.165,60Kz nos primeiros 10 anos. |  |  |  |  | Total: | 41646.1