## Folha 1
EPS010 | Ud | Pilar pré-fabricado de betão armado.
Pilar pré-fabricado de betão armado de secção 35x35 cm, de 3 m de altura livre máxima, para acabamento aparente do betão, com armadura de 650 a 900 kN/m de capacidade mecânica, sem consolas, para encastrar na base. O preço não inclui a argamassa de enchimento.
Unitário |  |  | Ud | Descrição | Rend. | Preço unitário | Importância
mt07pha010aaab |  |  | Ud | Pilar pré-fabricado de betão armado de secção 35x35 cm, de 3 m de altura livre máxima, para acabamento aparente do betão, com armadura de 650 a 900 kN/m de capacidade mecânica, sem consolas, para encastrar na base. | 1 | 31794.5 | 31794.5
mq07gte010c |  |  | h | Autogrua de braço telescópico com uma capacidade de elevação de 30 t e 27 m de altura máxima de trabalho. | 0.29 | 20287.5 | 5883.38
mo046 |  |  | h | Oficial de 1ª montador de estruturas pré-fabricadas de betão. | 0.404 | 1098.52 | 443.8
mo093 |  |  | h | Ajudante de montador de estruturas pré-fabricadas de betão. | 0.808 | 645.44 | 521.52
|  |  | % | Custos directos complementares | 2 | 38643.2 | 772.86
Custo de manutenção decenal: 2.759,12Kz nos primeiros 10 anos. | [5 empty] | Total: | 39416