## Folha 1
EPV020 | m |  | Viga pré-fabricada de betão pré-esforçado, imitação de madeira.
Viga pré-fabricada de betão pré-esforçado, de 16x19 cm, com varão de aço para pré-esforçar, de 5 mm de diâmetro, com um momento flector máximo de 30 kN·m, acabamento imitação madeira, com uma demão de lasur, apoiada sobre uma camada de argamassa de cimento, confeccionada em obra, dosificação 1:5.
Unitário |  | Ud |  | Descrição |  | Rend. |  | Preço unitário | Importância
mt07pha070a |  | m |  | Viga pré-fabricada de betão pré-esforçado, de 16x19 cm, com varão de aço para pré-esforçar, de 5 mm de diâmetro, com um momento flector máximo de 30 kN·m, acabamento imitação madeira, com uma demão de lasur, segundo EN 13225. |  | 1 |  | 16473.5 | 16473.5
mt08aaa010a |  | m³ |  | Água. |  | 0.006 |  | 283.51 | 1.7
mt01arg005a |  | t |  | Areia de pedreira, para argamassa preparada em obra. |  | 0.002 |  | 3024.04 | 6.05
mt08cem000l |  | kg |  | Cimento cinzento em sacos. |  | 0.3 |  | 18.9 | 5.67
mq06hor010 |  | h |  | Betoneira eléctrica com uma capacidade de amassadura de 160 l. |  | 0.006 |  | 932.73 | 5.6
mo046 |  | h |  | Oficial de 1ª montador de estruturas pré-fabricadas de betão. |  | 0.081 |  | 1098.52 | 88.98
mo093 |  | h |  | Ajudante de montador de estruturas pré-fabricadas de betão. |  | 0.162 |  | 645.44 | 104.56
|  | % |  | Custos directos complementares |  | 2 |  | 16686 | 333.72
Custo de manutenção decenal: 885,03Kz nos primeiros 10 anos. | [7 empty] | Total: | 17019.7
Referência e título da norma |  |  |  |  | Aplicabilidade(a) |  | Obrigatoriedade(b) |  |  | Sistema(c)
EN 13225:2013 |  |  |  |  | 882014 |  | 882015 |  |  | 2+
Produtos prefabricados de betão — Elementos estruturais lineares
(a) Data de entrada em aplicação da norma harmonizada
(b) Data final do período de coexistência
(c) Sistema de avaliação e verificação da regularidade do desempenho