## Folha 1
FBY021 | Ud | Alçapão para parede de placas de gesso laminado. Sistema "KNAUF".
Alçapão gama Cortafuego, Cortafuego Tras EI 120 50, sistema E135.a "KNAUF", de 600x1000 mm, formado por aro de aço e porta de placa de gesso laminado (2 corta-fogo (DF), de 25 mm de espessura cada placa), para parede de placas de gesso laminado. Inclusive acessórios de montagem.
Unitário |  |  | Ud | Descrição | Rend. | Preço unitário | Importância
mt12ppk060dqkodg |  |  | Ud | Alçapão gama Cortafuego, Cortafuego Tras EI 120 50, sistema E135.a "KNAUF", de 600x1000 mm, formado por aro de aço e porta de placa de gesso laminado (2 corta-fogo (DF), de 25 mm de espessura cada placa). | 1 | 623206 | 623206
mo053 |  |  | h | Oficial de 1ª montador de pré-fabricados interiores. | 0.159 | 1057.3 | 168.11
mo100 |  |  | h | Ajudante de montador de pré-fabricados interiores. | 0.159 | 604.97 | 96.19
|  |  | % | Custos directos complementares | 2 | 623470 | 12469.4
Custo de manutenção decenal: 108.109,72Kz nos primeiros 10 anos. | [5 empty] | Total: | 635940