## Folha 1
FBY021 | Ud | Alçapão para parede de placas de gesso laminado. Sistema "KNAUF".
Alçapão gama Especial, Revo Estanca P/A 12,5, sistema E112.d "KNAUF", de 400x400 mm, formado por aro de alumínio e porta de placa de gesso laminado (1 Diamant (DFH1I), de 12,5 mm de espessura), para parede de placas de gesso laminado. Inclusive acessórios de montagem.
Unitário |  |  | Ud | Descrição | Rend. | Preço unitário | Importância
mt12ppk060bhhjbc |  |  | Ud | Alçapão gama Especial, Revo Estanca P/A 12,5, sistema E112.d "KNAUF", de 400x400 mm, formado por aro de alumínio e porta de placa de gesso laminado (1 Diamant (DFH1I), de 12,5 mm de espessura). | 1 | 79401.9 | 79401.9
mo053 |  |  | h | Oficial de 1ª montador de pré-fabricados interiores. | 0.159 | 1057.3 | 168.11
mo100 |  |  | h | Ajudante de montador de pré-fabricados interiores. | 0.159 | 604.97 | 96.19
|  |  | % | Custos directos complementares | 2 | 79666.1 | 1593.32
Custo de manutenção decenal: 13.814,11Kz nos primeiros 10 anos. | [5 empty] | Total: | 81259.5