## Folha 1
FCL010 | m | Padieira de alvenaria armada de blocos lintel de betão, face à vista.
Padieira de 15 cm de espessura, de alvenaria armada de blocos lintel de betão face à vista, lisos hidrófugo cor cinzento, 50x20x15 cm, resistência normalizada R8 (8 N/mm²), assentes com argamassa de cimento confeccionada em obra, com 250 kg/m³ de cimento, cor cinzento, dosificação 1:6, fornecida em sacos; com reforço de betão de enchimento, C16/20 (X0(P); D12; S3; Cl 1,0), preparado em obra, betonagem com meios manuais, e aço A400 NR, quantidade 4,3 kg/m; montagem e desmontagem de escoramento composto por 2 escoras metálicas telescópicas, amortizáveis em 150 utilizações e pranchas de madeira de pinho, amortizáveis em 10 utilizações. O preço inclui a elaboração da armadura (corte, dobragem e moldagem de elementos) no estaleiro da obra e a montagem no lugar definitivo da sua colocação em obra.
Unitário |  | Ud | Descrição |  | Rend. |  | Preço unitário | Importância
mt03bhe054da |  | Ud | Bloco lintel de betão face à vista, liso hidrófugo cor cinzento, 50x20x15 cm, resistência normalizada R8 (8 N/mm²). Segundo NP EN 771-3. |  | 2.1 |  | 119.62 | 251.2
mt01arg005a |  | t | Areia de pedreira, para argamassa preparada em obra. |  | 0.001 |  | 2992.57 | 2.99
mt08aaa010a |  | m³ | Água. |  | 0.006 |  | 279.7 | 1.68
mt08cem000l |  | kg | Cimento cinzento em sacos. |  | 8.056 |  | 18.65 | 150.24
mt07aco040e |  | kg | Aço em varões nervurados, A400 NR, fornecido em obra em varões sem elaborar, de vários diâmetros. |  | 4.515 |  | 273.06 | 1232.87
mt08var050 |  | kg | Arame galvanizado para atar, de 1,30 mm de diâmetro. |  | 0.108 |  | 279.7 | 30.21
mt01arg000l |  | m³ | Areia crivada. |  | 0.011 |  | 2826.31 | 31.09
mt01arg001ld |  | m³ | Agregado grosso homogeneizado, de tamanho máximo 12 mm. |  | 0.016 |  | 4156.34 | 66.5
mt50spa050m |  | m³ | Pranchão de madeira de pinho, dimensões 20x7,2 cm. |  | 0.003 |  | 522212 | 1566.64
mt50spa101 |  | kg | Pregos de aço. |  | 0.05 |  | 2225.82 | 111.29
mt50spa081a |  | Ud | Escora metálica telescópica, até 3 m de altura. |  | 0.013 |  | 22891.7 | 297.59
mq06hor010 |  | h | Betoneira eléctrica com uma capacidade de amassadura de 160 l. |  | 0.021 |  | 907.3 | 19.05
mo021 |  | h | Oficial de 1ª construção em trabalhos auxiliares de pedreiro. |  | 0.352 |  | 1028.94 | 362.19
mo114 |  | h | Operário não qualificado construção em trabalhos auxiliares de pedreiro. |  | 0.352 |  | 581.64 | 204.74
mo043 |  | h | Oficial de 1ª armador de ferro. |  | 0.131 |  | 1070.79 | 140.27
mo090 |  | h | Ajudante de armador de ferro. |  | 0.131 |  | 629.14 | 82.42
|  | % | Custos directos complementares |  | 2 |  | 4550.97 | 91.02
Custo de manutenção decenal: 139,26Kz nos primeiros 10 anos. | [6 empty] | Total: | 4641.99
Referência e título da norma |  |  |  | Aplicabilidade(a) |  | Obrigatoriedade(b) |  |  | Sistema(c)
EN 771-3:2011+A1:2015 |  |  |  | 1062020 |  | 1062020 |  |  | 2+/4
Especificações para unidades de alvenaria — Parte 3: Blocos de betão de agregados (densos e leves)
(a) Data de entrada em aplicação da norma harmonizada
(b) Data final do período de coexistência
(c) Sistema de avaliação e verificação da regularidade do desempenho