## Folha 1
FDA005 | m |  | Parapeito de alvenaria.
Parapeito de 1,25 m de altura, de 15 cm de espessura de alvenaria, de tijolo cerâmico furado triplo, para revestir, 30x20x15 cm, com juntas horizontais e verticais de 10 mm de espessura, junta refundada, assente com argamassa de cimento confeccionada em obra, com 250 kg/m³ de cimento, cor cinzento, dosificação 1:6, fornecida em sacos; emboço em ambas as faces com argamassa de cimento confeccionada em obra, com 250 kg/m³ de cimento, cor cinzento, dosificação 1:6, fornecida em sacos. Inclusive peça superior de coroamento.
Unitário |  | Ud |  | Descrição |  | Rend. |  | Preço unitário | Importância
mt04lpt010e |  | Ud |  | Tijolo cerâmico furado triplo, para revestir, 30x20x15 cm, para utilização em alvenaria protegida (peça P), densidade 650 kg/m³, segundo NP EN 771-1. |  | 19.688 |  | 56.52 | 1112.77
mt08aaa010a |  | m³ |  | Água. |  | 0.029 |  | 283.51 | 8.22
mt01arg005a |  | t |  | Areia de pedreira, para argamassa preparada em obra. |  | 0.186 |  | 3024.04 | 562.47
mt08cem000l |  | kg |  | Cimento cinzento em sacos. |  | 28.839 |  | 18.9 | 545.06
mt20ahp010j |  | m |  | Capeamento pré-fabricado de betão, com um ângulo de inclinação de 10°, de cor branca, em peças de 500x200x50 mm, com pingadeira, para revestimento de muros, e ancoragem metálica de aço inoxidável na sua face inferior. |  | 1.05 |  | 12241 | 12853.05
mq06hor010 |  | h |  | Betoneira eléctrica com uma capacidade de amassadura de 160 l. |  | 0.093 |  | 932.73 | 86.74
mo021 |  | h |  | Oficial de 1ª construção em trabalhos auxiliares de pedreiro. |  | 2.529 |  | 1055.59 | 2669.59
mo078 |  | h |  | Ajudante de construção em trabalhos auxiliares de pedreiro. |  | 1.258 |  | 620.64 | 780.77
mo114 |  | h |  | Operário não qualificado construção em trabalhos auxiliares de pedreiro. |  | 1.732 |  | 596.7 | 1033.48
|  | % |  | Custos directos complementares |  | 2 |  | 19652.15 | 393.04
Custo de manutenção decenal: 801,81Kz nos primeiros 10 anos. | [7 empty] | Total: | 20045.19
Referência e título da norma |  |  |  |  | Aplicabilidade(a) |  | Obrigatoriedade(b) |  |  | Sistema(c)
EN 771-1:2011+A1:2015 |  |  |  |  | 1062020 |  | 1062020 |  |  | 2+/4
Especificações para unidades de alvenaria — Parte 1: Tijolos cerâmicos para alvenaria
(a) Data de entrada em aplicação da norma harmonizada
(b) Data final do período de coexistência
(c) Sistema de avaliação e verificação da regularidade do desempenho