## Folha 1
FDB020 | Ud |  | Pilastra.
Pilastra pré-fabricada de betão para balaustrada de secção quadrada de 25x25x70 cm, com remate em forma de bola.
Unitário |  | Ud |  | Descrição |  | Rend. | Preço unitário | Importância
mt20bhp040a |  | Ud |  | Pilar quadrado pré-fabricado de betão branco para balaustrada, 25x25x70 cm, inclusive base. |  | 1 | 33258.2 | 33258.2
mt20bhp060i |  | Ud |  | Remate bola pré-fabricado de betão branco para pilastra de balaustrada, 30x30x35 cm. |  | 1 | 8648.11 | 8648.11
mt08aaa010a |  | m³ |  | Água. |  | 0.006 | 283.51 | 1.7
mt01arg005a |  | t |  | Areia de pedreira, para argamassa preparada em obra. |  | 0.002 | 3024.04 | 6.05
mt08cem041l |  | kg |  | Cimento branco em sacos. |  | 0.25 | 29.26 | 7.32
mt08cal011a |  | kg |  | Cal aérea hidratada, tipo CL 90-S, segundo NP EN 459-1, em sacos. |  | 0.25 | 82.5 | 20.63
mq06hor010 |  | h |  | Betoneira eléctrica com uma capacidade de amassadura de 160 l. |  | 0.006 | 932.73 | 5.6
mo020 |  | h |  | Oficial de 1ª construção. |  | 0.302 | 1055.59 | 318.79
mo113 |  | h |  | Operário não qualificado construção. |  | 0.315 | 596.7 | 187.96
|  | % |  | Custos directos complementares |  | 2 | 42454.3 | 849.09
Custo de manutenção decenal: 6.062,48Kz nos primeiros 10 anos. | [6 empty] | Total: | 43303.4
Referência e título da norma |  |  |  |  | Aplicabilidade(a) |  | Obrigatoriedade(b) |  | Sistema(c)
EN 459-1:2010 |  |  |  |  | 162011 |  | 162012 |  | 2+
Cal de construção — Parte 1: Definições, especificações e critérios de conformidade
(a) Data de entrada em aplicação da norma harmonizada
(b) Data final do período de coexistência
(c) Sistema de avaliação e verificação da regularidade do desempenho