## Folha 1
FFZ015 | m² | Pano exterior de fachada dupla, de alvenaria de tijolo cerâmico para revestir, com caixa de ar fracamente ventilada.
Pano exterior de fachada dupla, de 7 cm de espessura, de alvenaria de tijolo cerâmico furado duplo, para revestir, 30x20x7 cm, com juntas horizontais e verticais de 10 mm de espessura, assente com argamassa de cimento confeccionada em obra, com 250 kg/m³ de cimento, cor cinzento, dosificação 1:6, fornecida em sacos. Padieira de alvenaria armada de tijolos cortados para revestir; montagem e desmontagem de escoramento. Revestimento das testas de laje com peças cerâmicas e das testas de pilares com tijolos cortados, colocados com a mesma argamassa utilizada no assentamento da alvenaria; com caixa de ar fracamente ventilada, através da realização de aberturas de ventilação, com uma área efectiva de 10 cm² por cada m de fachada (orifícios, grelhas ou juntas sem argamassa) para ventilação da caixa. O preço não inclui a drenagem. O preço não inclui as grelhas de ventilação.
Unitário |  |  | Ud | Descrição |  | Rend. |  | Preço unitário | Importância
mt04lpt010b |  |  | Ud | Tijolo cerâmico furado duplo, para revestir, 30x20x7 cm, para utilização em alvenaria protegida (peça P), densidade 818 kg/m³, segundo NP EN 771-1. |  | 16 |  | 36.37 | 581.92
mt08aaa010a |  |  | m³ | Água. |  | 0.01 |  | 279.7 | 2.8
mt01arg005a |  |  | t | Areia de pedreira, para argamassa preparada em obra. |  | 0.009 |  | 2992.57 | 26.93
mt08cem000l |  |  | kg | Cimento cinzento em sacos. |  | 1.815 |  | 18.65 | 33.85
mt07aco040e |  |  | kg | Aço em varões nervurados, A400 NR, fornecido em obra em varões sem elaborar, de vários diâmetros. |  | 0.4 |  | 273.06 | 109.22
mt01arg000l |  |  | m³ | Areia crivada. |  | 0.001 |  | 2826.31 | 2.83
mt01arg001ld |  |  | m³ | Agregado grosso homogeneizado, de tamanho máximo 12 mm. |  | 0.001 |  | 4156.34 | 4.16
mt18bdb010a800 |  |  | m² | Tijoleira tradicional, acabamento mate ou natural, 8,00Kz/m², segundo NP EN 14411. |  | 0.135 |  | 7153.12 | 965.67
mt50spa050m |  |  | m³ | Pranchão de madeira de pinho, dimensões 20x7,2 cm. |  | 0.001 |  | 522212 | 522.21
mt50spa081a |  |  | Ud | Escora metálica telescópica, até 3 m de altura. |  | 0.003 |  | 22891.7 | 68.68
mt50spa101 |  |  | kg | Pregos de aço. |  | 0.011 |  | 2225.82 | 24.48
mq06hor010 |  |  | h | Betoneira eléctrica com uma capacidade de amassadura de 160 l. |  | 0.006 |  | 907.3 | 5.44
mo021 |  |  | h | Oficial de 1ª construção em trabalhos auxiliares de pedreiro. |  | 0.472 |  | 1028.94 | 485.66
mo114 |  |  | h | Operário não qualificado construção em trabalhos auxiliares de pedreiro. |  | 0.371 |  | 581.64 | 215.79
|  |  | % | Custos directos complementares |  | 3 |  | 3049.64 | 91.49
Custo de manutenção decenal: 157,06Kz nos primeiros 10 anos. | [7 empty] | Total: | 3141.13
Referência e título da norma |  |  |  |  | Aplicabilidade(a) |  | Obrigatoriedade(b) |  |  | Sistema(c)
EN 771-1:2011+A1:2015 |  |  |  |  | 1062020 |  | 1062020 |  |  | 2+/4
Especificações para unidades de alvenaria — Parte 1: Tijolos cerâmicos para alvenaria
EN 14411:2012 |  |  |  |  | 172013 |  | 172014 |  |  | 1/3/4
Pavimentos e revestimentos cerâmicos — Definições, classificação, características, avaliação da conformidade e marcação
(a) Data de entrada em aplicação da norma harmonizada
(b) Data final do período de coexistência
(c) Sistema de avaliação e verificação da regularidade do desempenho