## Folha 1
FOA010 | Ud |  | Divisória de aço.
Divisória de 4x2,9 m, de aço galvanizado, envidraçada na metade da sua superfície, com isolamento intermédio de lã mineral e remate superior envidraçado.
Unitário |  | Ud |  | Descrição | Rend. | Preço unitário | Importância
mt26mac010a |  | m² |  | Painel opaco com encaixe macho-fêmea para divisórias, formado por duas chapas de aço galvanizado com isolamento intermédio de lã mineral de condutibilidade térmica 0,039 W/(m°C). | 4 | 95708.5 | 382834
mt26mac020a |  | m |  | Perfil em "U" de aço galvanizado de aço galvanizado para divisórias. | 9.7 | 5070.16 | 49180.6
mt26mac030a |  | m |  | Rodapé de aço galvanizado para divisórias. | 3.9 | 5266.11 | 20537.8
mt21vpi010d |  | m² |  | Vidro incolor, de 8 mm de espessura. Segundo NP EN 410 e NP EN 673. | 7.2 | 36264.7 | 261106
mt26mac040 |  | m |  | Perfil de alumínio lacado para fixação do vidro em divisórias. | 22.7 | 6931.91 | 157354
mo011 |  | h |  | Oficial de 1ª montador. | 9.336 | 1057.3 | 9870.95
mo080 |  | h |  | Ajudante de montador. | 9.336 | 604.97 | 5648
|  | % |  | Custos directos complementares | 2 | 886531 | 17730.6
Custo de manutenção decenal: 162.767,15Kz nos primeiros 10 anos. | [5 empty] | Total: | 904262