## Folha 1
FOA010 | Ud |  | Divisória de aço.
Divisória de 4x2,9 m, de aço galvanizado e plastificado com PVC, envidraçada na metade da sua superfície, com isolamento intermédio de lã mineral e remate superior de aço galvanizado e plastificado com PVC.
Unitário |  | Ud |  | Descrição | Rend. | Preço unitário | Importância
mt26mac010c |  | m² |  | Painel opaco com encaixe macho-fêmea para divisórias, formado por duas chapas de aço galvanizado e plastificado com PVC com isolamento intermédio de lã mineral de condutibilidade térmica 0,039 W/(m°C). | 7 | 134004 | 938029
mt26mac020c |  | m |  | Perfil em "U" de aço galvanizado de aço galvanizado e plastificado com PVC para divisórias. | 9.7 | 10238.3 | 99311.5
mt26mac030c |  | m |  | Rodapé de aço galvanizado e plastificado com PVC para divisórias. | 3.9 | 8609.48 | 33577
mt21vpi010d |  | m² |  | Vidro incolor, de 8 mm de espessura. Segundo NP EN 410 e NP EN 673. | 4 | 36264.7 | 145059
mt26mac040 |  | m |  | Perfil de alumínio lacado para fixação do vidro em divisórias. | 13 | 6931.91 | 90114.8
mo011 |  | h |  | Oficial de 1ª montador. | 9.336 | 1057.3 | 9870.95
mo080 |  | h |  | Ajudante de montador. | 9.336 | 604.97 | 5648
|  | % |  | Custos directos complementares | 2 | 1321610 | 26432.2
Custo de manutenção decenal: 242.647,56Kz nos primeiros 10 anos. | [5 empty] | Total: | 1348040