## Folha 1
FOA010 | Ud | Divisória de aço.
Divisória envidraçada de 4x2,9 m com vidro incolor e perfis de aço galvanizado, com remate superior envidraçado.
Unitário |  |  | Ud | Descrição | Rend. | Preço unitário | Importância
mt26mac020a |  |  | m | Perfil em "U" de aço galvanizado de aço galvanizado para divisórias. | 9.7 | 5070.16 | 49180.6
mt26mac030a |  |  | m | Rodapé de aço galvanizado para divisórias. | 3.9 | 5266.11 | 20537.8
mt21vpi010d |  |  | m² | Vidro incolor, de 8 mm de espessura. Segundo NP EN 410 e NP EN 673. | 11 | 36264.7 | 398912
mt26mac040 |  |  | m | Perfil de alumínio lacado para fixação do vidro em divisórias. | 26 | 6931.91 | 180230
mo011 |  |  | h | Oficial de 1ª montador. | 9.336 | 1057.3 | 9870.95
mo080 |  |  | h | Ajudante de montador. | 9.336 | 604.97 | 5648
|  |  | % | Custos directos complementares | 2 | 664379 | 13287.6
Custo de manutenção decenal: 121.979,91Kz nos primeiros 10 anos. | [5 empty] | Total: | 677666