## Folha 1
FOA010 | Ud |  | Divisória de aço.
Divisória envidraçada de 4x2,9 m com vidro incolor e perfis de aço galvanizado pré-lacado, com remate superior de aço galvanizado pré-lacado.
Unitário |  | Ud |  | Descrição | Rend. | Preço unitário | Importância
mt26mac010b |  | m² |  | Painel opaco com encaixe macho-fêmea para divisórias, formado por duas chapas de aço galvanizado pré-lacado com isolamento intermédio de lã mineral de condutibilidade térmica 0,039 W/(m°C). | 2.25 | 119639 | 269187
mt26mac020b |  | m |  | Perfil em "U" de aço galvanizado de aço galvanizado pré-lacado para divisórias. | 9.7 | 7274.58 | 70563.4
mt26mac030b |  | m |  | Rodapé de aço galvanizado pré-lacado para divisórias. | 3.9 | 5743.73 | 22400.5
mt21vpi010d |  | m² |  | Vidro incolor, de 8 mm de espessura. Segundo NP EN 410 e NP EN 673. | 8.2 | 36264.7 | 297370
mt26mac040 |  | m |  | Perfil de alumínio lacado para fixação do vidro em divisórias. | 18.3 | 6931.91 | 126854
mo011 |  | h |  | Oficial de 1ª montador. | 9.336 | 1057.3 | 9870.95
mo080 |  | h |  | Ajudante de montador. | 9.336 | 604.97 | 5648
|  | % |  | Custos directos complementares | 2 | 801894 | 16037.9
Custo de manutenção decenal: 147.227,80Kz nos primeiros 10 anos. | [5 empty] | Total: | 817932