## Folha 1
FOL010 | Ud |  | Divisória de alumínio.
Divisória opaca de 4x2,9 m, de alumínio pré-lacado, com porta interior de alumínio pré-lacado de 2,10x0,90 m, isolamento intermédio de lã mineral e remate superior envidraçado.
Unitário |  | Ud |  | Descrição | Rend. | Preço unitário | Importância
mt26mal010a |  | m² |  | Painel opaco com encaixe macho-fêmea para divisórias, formado por duas chapas de alumínio pré-lacado com isolamento intermédio de lã mineral de condutibilidade térmica 0,039 W/(m°C). | 7 | 80620.5 | 564343
mt26mal020a |  | m |  | Perfil em "U" de alumínio pré-lacado para divisórias. | 5.9 | 9234.06 | 54480.9
mt26mal030a |  | m |  | Rodapé de alumínio pré-lacado para divisórias. | 3 | 11818.1 | 35454.4
mt21vpi010d |  | m² |  | Vidro incolor, de 8 mm de espessura. Segundo NP EN 410 e NP EN 673. | 3 | 36264.7 | 108794
mt26mac040 |  | m |  | Perfil de alumínio lacado para fixação do vidro em divisórias. | 8.5 | 6931.91 | 58921.2
mt26mal050a |  | Ud |  | Porta simples de uma folha de alumínio pré-lacado para colocar em divisórias, inclusive ferragens. | 1 | 468953 | 468953
mo011 |  | h |  | Oficial de 1ª montador. | 9.336 | 1057.3 | 9870.95
mo080 |  | h |  | Ajudante de montador. | 9.336 | 604.97 | 5648
|  | % |  | Custos directos complementares | 2 | 1306470 | 26129.3
Custo de manutenção decenal: 186.563,34Kz nos primeiros 10 anos. | [5 empty] | Total: | 1332600