## Folha 1
FZA020 | m² | Limpeza manual de fachadas com água e escova.
Limpeza de fachada de betão em bom estado de conservação, através de escovagem manual com água e escova suave, considerando um grau de complexidade médio.
Unitário |  |  | Ud | Descrição | Rend. | Preço unitário | Importância
mt08aaa010a |  |  | m³ | Água. | 0.03 | 283.51 | 8.51
mo020 |  |  | h | Oficial de 1ª construção. | 0.44 | 1101.86 | 484.82
mo113 |  |  | h | Operário não qualificado construção. | 0.44 | 622.83 | 274.05
|  |  | % | Custos directos complementares | 2 | 767.38 | 15.35
[6 empty] | Total: | 782.73