## Folha 1
FZB010 | m² |  | Limpeza mecânica de fachadas com projecção controlada a seco de abrasivo.
Limpeza mecânica de fachada de alvenaria de pedra de cantaria em mau estado de conservação, através da projecção controlada de jacto abrasivo seco (pedra-pomes), considerando um grau de complexidade médio.
Unitário |  | Ud |  | Descrição | Rend. | Preço unitário | Importância
mt08lim010e |  | kg |  | Abrasivo para limpeza através de jacto a pressão, formado por partículas de pedra-pomes. | 9.888 | 176 | 1740.29
mq08lch010 |  | h |  | Equipamento de jacto de areia à pressão. | 0.677 | 866 | 586.28
mo020 |  | h |  | Oficial de 1ª construção. | 0.9 | 1101.86 | 991.67
mo112 |  | h |  | Operário especializado construção. | 0.9 | 633.17 | 569.85
|  | % |  | Custos directos complementares | 2 | 3888.09 | 77.76
[6 empty] | Total: | 3965.85