## Folha 1
FZC020 | m² |  | Limpeza química de fachadas com jacto de água e fungicida.
Limpeza química de fachada de alvenaria de pedra de cantaria em estado de conservação regular, através da aplicação com escova de lixívia com 10% de água, enxaguamento com jacto de água à pressão, aplicação com trincha do primário fungicida, e limpeza final com jacto de água à pressão, com o objectivo de eliminar fungos, algas e bolores; considerando um grau de complexidade alto.
Unitário |  | Ud |  | Descrição | Rend. | Preço unitário | Importância
mt27pfj130b |  | l |  | Solução de água e lixívia a 10%. | 0.155 | 499.38 | 77.4
mt08aaa010a |  | m³ |  | Água. | 0.465 | 279.7 | 130.06
mt08lim060 |  | l |  | Primário fungicida para a eliminação de bolores, fungos ou algas, de aplicação em fachadas e paramentos interiores. | 0.155 | 2575.03 | 399.13
mq08lch020c |  | h |  | Equipamento de jacto de água à pressão, com adaptador para lança de água. | 0.126 | 1592.75 | 200.69
mo020 |  | h |  | Oficial de 1ª construção. | 0.659 | 1028.94 | 678.07
mo112 |  | h |  | Operário especializado construção. | 0.659 | 591.15 | 389.57
|  | % |  | Custos directos complementares | 2 | 1874.92 | 37.5
[6 empty] | Total: | 1912.42