## Folha 1
FZC020 | m² |  | Limpeza química de fachadas com jacto de água e fungicida.
Limpeza química de fachada de betão em bom estado de conservação, através da aplicação com escova de lixívia com 10% de água, enxaguamento com jacto de água à pressão, aplicação com trincha do primário fungicida, e limpeza final com jacto de água à pressão, com o objectivo de eliminar fungos, algas e bolores; considerando um grau de complexidade baixo.
Unitário |  | Ud |  | Descrição | Rend. | Preço unitário | Importância
mt27pfj130b |  | l |  | Solução de água e lixívia a 10%. | 0.099 | 499.38 | 49.44
mt08aaa010a |  | m³ |  | Água. | 0.297 | 279.7 | 83.07
mt08lim060 |  | l |  | Primário fungicida para a eliminação de bolores, fungos ou algas, de aplicação em fachadas e paramentos interiores. | 0.099 | 2575.03 | 254.93
mq08lch020c |  | h |  | Equipamento de jacto de água à pressão, com adaptador para lança de água. | 0.08 | 1592.75 | 127.42
mo020 |  | h |  | Oficial de 1ª construção. | 0.421 | 1028.94 | 433.18
mo112 |  | h |  | Operário especializado construção. | 0.421 | 591.15 | 248.87
|  | % |  | Custos directos complementares | 2 | 1196.91 | 23.94
[6 empty] | Total: | 1220.85