## Folha 1
HAH012 | Ud |  | Ancoragem mecânica de expansão, macho, tipo cunha, em betão.
Ancoragem mecânica de expansão, tipo cunha, de aço galvanizado, 6x40, inserida em perfuração de 6 mm de diâmetro e 45 mm de profundidade, realizada através de furo com martelo percutor e broca, em betão.
Unitário |  | Ud |  | Descrição | Rend. | Preço unitário | Importância
mt26ind170e |  | Ud |  | Ancoragem mecânica de expansão, tipo cunha, de aço galvanizado, 6x40, de 6 mm de diâmetro e 40 mm de comprimento, para fixação sobre elementos de betão. | 1 | 331.12 | 331.12
mo020 |  | h |  | Oficial de 1ª construção. | 0.046 | 1028.94 | 47.33
mo112 |  | h |  | Operário especializado construção. | 0.046 | 591.15 | 27.19
|  | % |  | Custos directos complementares | 2 | 405.64 | 8.11
Custo de manutenção decenal: 28,96Kz nos primeiros 10 anos. | [5 empty] | Total: | 413.75