## Folha 1
HDB010 | m |  | Perfil para ocultar cabos de alumínio.
Perfil autocolante para ocultar cabos, de alumínio anodizado, com superfície lisa, de 40 mm de largura e 8,5 mm de altura.
Unitário |  | Ud |  | Descrição | Rend. | Preço unitário | Importância
mt18jpc100a |  | m |  | Perfil autocolante para ocultar cabos, de alumínio anodizado, com superfície lisa, de 40 mm de largura e 8,5 mm de altura. | 1.05 | 9929.27 | 10425.73
mo023 |  | h |  | Oficial de 1ª ladrilhador. | 0.078 | 1028.94 | 80.26
|  | % |  | Custos directos complementares | 2 | 10505.99 | 210.12
Custo de manutenção decenal: 857,29Kz nos primeiros 10 anos. | [5 empty] | Total: | 10716.11