## Folha 1
HDC010 | m |  | Perfil de esquina autocolante, de aço inoxidável.
Perfil autocolante em L, para a protecção de esquinas exteriores em revestimentos, de aço inoxidável AISI 304, com abas de 28x28 mm de comprimento e 2 mm de espessura.
Unitário |  | Ud |  | Descrição | Rend. | Preço unitário | Importância
mt18jpc110d |  | m |  | Perfil autocolante em L, para a protecção de esquinas exteriores em revestimentos, de aço inoxidável AISI 304, com abas de 28x28 mm de comprimento e 2 mm de espessura. | 1.05 | 8156.58 | 8564.41
mo024 |  | h |  | Oficial de 1ª ladrilhador (azulejador). | 0.078 | 1028.94 | 80.26
|  | % |  | Custos directos complementares | 2 | 8644.67 | 172.89
Custo de manutenção decenal: 705,40Kz nos primeiros 10 anos. | [5 empty] | Total: | 8817.56