## Folha 1
HEC020 | Ud | Assentamento de pré-aros de madeira a parede de alvenaria.
Assentamento de pré-aros de madeira a parede de alvenaria, com ganchos de fixação, com argamassa de cimento, confeccionada em obra, com aditivo hidrófugo, dosificação 1:6, durante a execução da parede e com o pavimento colocado, para fixar posteriormente, sobre ele, o aro da caixilharia exterior de entre 2 e 4 m² de superfície.
Unitário |  |  | Ud | Descrição | Rend. | Preço unitário | Importância
mt08aaa010a |  |  | m³ | Água. | 0.006 | 279.7 | 1.68
mt01arg005a |  |  | t | Areia de pedreira, para argamassa preparada em obra. | 0.037 | 2992.57 | 110.73
mt08cem000l |  |  | kg | Cimento cinzento em sacos. | 5.75 | 18.65 | 107.24
mt08adt010 |  |  | kg | Aditivo hidrófugo para impermeabilização de argamassas ou betões. | 0.115 | 223.75 | 25.73
mq06hor010 |  |  | h | Betoneira eléctrica com uma capacidade de amassadura de 160 l. | 0.019 | 907.3 | 17.24
mo020 |  |  | h | Oficial de 1ª construção. | 0.537 | 1028.94 | 552.54
mo113 |  |  | h | Operário não qualificado construção. | 0.537 | 581.64 | 312.34
|  |  | % | Custos directos complementares | 2 | 1127.5 | 22.55
[6 empty] | Total: | 1150.05