## Folha 1
HEC020 | Ud | Assentamento de pré-aros de madeira a parede de alvenaria.
Assentamento de pré-aros de madeira a parede de alvenaria, com ganchos de fixação, com pasta de gesso B1, durante a execução da parede e antes de colocar o pavimento, para fixar posteriormente, sobre ele, o aro da caixilharia exterior de entre 2 e 4 m² de superfície.
Unitário |  |  | Ud | Descrição | Rend. |  | Preço unitário |  | Importância
mt09pye010b |  |  | m³ | Pasta de gesso de construção B1, segundo EN 13279-1. | 0.013 |  | 27689.5 |  | 359.96
mo020 |  |  | h | Oficial de 1ª construção. | 0.43 |  | 1028.94 |  | 442.44
mo113 |  |  | h | Operário não qualificado construção. | 0.43 |  | 581.64 |  | 250.11
|  |  | % | Custos directos complementares | 2 |  | 1052.51 |  | 21.05
[7 empty] | Total: |  | 1073.56
Referência e título da norma | [5 empty] | Aplicabilidade(a) |  | Obrigatoriedade(b) |  | Sistema(c)
EN 13279-1:2008 | [5 empty] | 1102010 |  | 1102010 |  | 3/4
Gesso e produtos à base de gesso para a constr ução — Parte 1: Definições e requisitos
(a) Data de entrada em aplicação da norma harmonizada
(b) Data final do período de coexistência
(c) Sistema de avaliação e verificação da regularidade do desempenho