## Folha 1
HEC010 | Ud | Assentamento de pré-aro metálico.
Assentamento de pré-aro metálico com ganchos de fixação, com argamassa de cimento, confeccionada em obra, com aditivo hidrófugo, dosificação 1:4, para fixar posteriormente, sobre ele, o aro da caixilharia exterior de até 2 m² de superfície.
Unitário |  |  | Ud | Descrição | Rend. | Preço unitário | Importância
mt08aaa010a |  |  | m³ | Água. | 0.006 | 283.51 | 1.7
mt01arg005a |  |  | t | Areia de pedreira, para argamassa preparada em obra. | 0.015 | 3024.04 | 45.36
mt08cem000l |  |  | kg | Cimento cinzento em sacos. | 3.8 | 18.9 | 71.82
mt08adt010 |  |  | kg | Aditivo hidrófugo para impermeabilização de argamassas ou betões. | 0.076 | 226.8 | 17.24
mq06hor010 |  |  | h | Betoneira eléctrica com uma capacidade de amassadura de 160 l. | 0.008 | 932.73 | 7.46
mo020 |  |  | h | Oficial de 1ª construção. | 0.415 | 1055.59 | 438.07
mo113 |  |  | h | Operário não qualificado construção. | 0.537 | 596.7 | 320.43
|  |  | % | Custos directos complementares | 2 | 902.08 | 18.04
[6 empty] | Total: | 920.12