## Folha 1
HEP030 | Ud | Assentamento de componentes para grade de segurança metálica enrolável.
Assentamento de guias, eixo, ancoragens para fechadura, motor e restantes acessórios, com ganchos de fixação, com argamassa de cimento, confeccionada em obra, com aditivo hidrófugo, dosificação 1:4, para grade de segurança metálica enrolável, de até 2 m² de superfície.
Unitário |  |  | Ud | Descrição | Rend. | Preço unitário | Importância
mt08aaa010a |  |  | m³ | Água. | 0.01 | 279.7 | 2.8
mt01arg005a |  |  | t | Areia de pedreira, para argamassa preparada em obra. | 0.024 | 2992.57 | 71.82
mt08cem000l |  |  | kg | Cimento cinzento em sacos. | 6.08 | 18.65 | 113.39
mt08adt010 |  |  | kg | Aditivo hidrófugo para impermeabilização de argamassas ou betões. | 0.122 | 223.75 | 27.3
mo020 |  |  | h | Oficial de 1ª construção. | 1.305 | 1028.94 | 1342.77
mo113 |  |  | h | Operário não qualificado construção. | 1.428 | 581.64 | 830.58
|  |  | % | Custos directos complementares | 2 | 2388.66 | 47.77
[6 empty] | Total: | 2436.43