## Folha 1
HPH010 | Ud | Perfuração em betão para a passagem de instalações.
Perfuração por via húmida em laje de betão com camada de compressão e abobadilha, de 182 mm de diâmetro, até uma profundidade máxima de 35 cm, realizada com perfuradora com coroa diamantada, para a passagem de instalações.
Unitário |  |  | Ud | Descrição | Rend. | Preço unitário | Importância
mt08aaa010a |  |  | m³ | Água. | 0.02 | 279.7 | 5.59
mq05per010 |  |  | h | Perfuradora com coroa diamantada e suporte, por via húmida. | 0.232 | 7363.64 | 1708.36
mo113 |  |  | h | Operário não qualificado construção. | 0.307 | 581.64 | 178.56
|  |  | % | Custos directos complementares | 2 | 1892.51 | 37.85
[6 empty] | Total: | 1930.36