## Folha 1
HPH010 | Ud | Perfuração em betão para a passagem de instalações.
Perfuração por via seca em laje de betão maciço, de 62 mm de diâmetro, até uma profundidade máxima de 35 cm, realizada com perfuradora com coroa diamantada, para a passagem de instalações.
Unitário |  |  | Ud | Descrição | Rend. | Preço unitário | Importância
mq05per020 |  |  | h | Perfuradora com coroa diamantada e suporte, por via seca. | 0.33 | 7386.65 | 2437.59
mo113 |  |  | h | Operário não qualificado construção. | 0.438 | 581.64 | 254.76
|  |  | % | Custos directos complementares | 2 | 2692.35 | 53.85
[6 empty] | Total: | 2746.2