## Folha 1
HRA030 | m | Parapeito de aço galvanizado.
Parapeito de chapa dobrada de aço galvanizado, espessura 1,2 mm, desenvolvimento 400 mm e 5 dobras, com pingadeira, encastrado nas ombreiras; colocação com adesivo betuminoso de aplicação a frio; e vedação das juntas entre peças e das uniões com os muros com vedante adesivo monocomponente.
Unitário |  |  | Ud | Descrição | Rend. | Preço unitário | Importância
mt20wwr010 |  |  | kg | Adesivo betuminoso de aplicação a frio, para chapas metálicas. | 0.4 | 7229.16 | 2891.66
mt20vme020s |  |  | m | Parapeito de chapa dobrada de aço galvanizado, espessura 1,2 mm, desenvolvimento 400 mm e 5 dobras, com pingadeira. | 1 | 7780.26 | 7780.26
mt22www010d |  |  | Ud | Cartucho de 290 ml de vedante adesivo monocomponente, neutro, súper elástico, à base de polímero MS, cor transparente, com resistência à intempérie e aos raios UV e alongamento até à rotura 750%. | 0.2 | 6289.85 | 1257.97
mo020 |  |  | h | Oficial de 1ª construção. | 0.244 | 1028.94 | 251.06
mo113 |  |  | h | Operário não qualificado construção. | 0.122 | 581.64 | 70.96
|  |  | % | Custos directos complementares | 2 | 12251.9 | 245.04
Custo de manutenção decenal: 1.749,57Kz nos primeiros 10 anos. | [5 empty] | Total: | 12497