## Folha 1
HRA030 | m | Parapeito de aço galvanizado.
Parapeito de chapa dobrada de aço galvanizado, espessura 0,8 mm, desenvolvimento 400 mm e 5 dobras, com pingadeira, encastrado nas ombreiras; fixação com parafusos autoperfurantes; e vedação das juntas entre peças e das uniões com os muros com vedante adesivo monocomponente.
Unitário |  |  | Ud | Descrição | Rend. | Preço unitário | Importância
mt12www050 |  |  | Ud | Parafuso autoperfurante de aço galvanizado. | 2 | 59.45 | 118.9
mt20vme020c |  |  | m | Parapeito de chapa dobrada de aço galvanizado, espessura 0,8 mm, desenvolvimento 400 mm e 5 dobras, com pingadeira. | 1 | 7424.75 | 7424.75
mt22www010d |  |  | Ud | Cartucho de 290 ml de vedante adesivo monocomponente, neutro, súper elástico, à base de polímero MS, cor transparente, com resistência à intempérie e aos raios UV e alongamento até à rotura 750%. | 0.2 | 6289.85 | 1257.97
mo020 |  |  | h | Oficial de 1ª construção. | 0.244 | 1028.94 | 251.06
mo113 |  |  | h | Operário não qualificado construção. | 0.122 | 581.64 | 70.96
|  |  | % | Custos directos complementares | 2 | 9123.64 | 182.47
Custo de manutenção decenal: 1.302,86Kz nos primeiros 10 anos. | [5 empty] | Total: | 9306.11