## Folha 1
HRC030 | m |  | Parapeito cerâmico.
Parapeito cerâmico de tijoleira tradicional, acabamento mate, cor vermelho, em peças de 11x24x1,2 cm, com pingadeira, encastrado nas ombreiras; assente com argamassa de cimento, confeccionada em obra, com aditivo hidrófugo, dosificação 1:4; e enchimento de juntas entre peças e das uniões com os muros com argamassa de juntas cimentosa com absorção de água reduzida, CG2, para juntas entre 3 e 15 mm.
Unitário |  | Ud |  | Descrição | Rend. | Preço unitário | Importância
mt08aaa010a |  | m³ |  | Água. | 0.006 | 283.51 | 1.7
mt01arg005a |  | t |  | Areia de pedreira, para argamassa preparada em obra. | 0.009 | 3024.04 | 27.22
mt08cem000l |  | kg |  | Cimento cinzento em sacos. | 2.28 | 18.9 | 43.09
mt08adt010 |  | kg |  | Aditivo hidrófugo para impermeabilização de argamassas ou betões. | 0.046 | 226.8 | 10.43
mt20vce020a |  | m |  | Parapeito cerâmico de tijoleira tradicional, acabamento mate, cor vermelho, em peças de 11x24x1,2 cm, com pingadeira. | 1.05 | 4645.27 | 4877.53
mt09mcr070a |  | kg |  | Argamassa de juntas cimentosa com resistência elevada à abrasão e absorção de água reduzida, CG2, para junta aberta entre 3 e 15 mm, segundo EN 13888. | 0.164 | 187.11 | 30.69
mq06hor010 |  | h |  | Betoneira eléctrica com uma capacidade de amassadura de 160 l. | 0.006 | 932.73 | 5.6
mo020 |  | h |  | Oficial de 1ª construção. | 0.381 | 1055.59 | 402.18
mo113 |  | h |  | Operário não qualificado construção. | 0.455 | 596.7 | 271.5
|  | % |  | Custos directos complementares | 2 | 5669.94 | 113.4
Custo de manutenção decenal: 809,67Kz nos primeiros 10 anos. | [5 empty] | Total: | 5783.34