## Folha 1
HRC040 | m |  | Capeamento cerâmico.
Capeamento cerâmico, com um ângulo de inclinação de 10°, em peças de 25x10x4 cm, com pingadeira, para revestimento de muros; assente com argamassa de cimento, confeccionada em obra, com aditivo hidrófugo, dosificação 1:4; e enchimento de juntas entre peças e, se for o caso, das uniões com os muros com argamassa de juntas cimentosa com absorção de água reduzida, CG2, para juntas entre 3 e 15 mm.
Unitário |  | Ud |  | Descrição | Rend. | Preço unitário | Importância
mt20ace010a |  | m |  | Capeamento cerâmico, com um ângulo de inclinação de 10°, em peças de 25x10x4 cm, com pingadeira, para revestimento de muros. | 1.1 | 11205.5 | 12326
mt08aaa010a |  | m³ |  | Água. | 0.006 | 283.51 | 1.7
mt01arg005a |  | t |  | Areia de pedreira, para argamassa preparada em obra. | 0.004 | 3024.04 | 12.1
mt08cem000l |  | kg |  | Cimento cinzento em sacos. | 0.95 | 18.9 | 17.96
mt08adt010 |  | kg |  | Aditivo hidrófugo para impermeabilização de argamassas ou betões. | 0.019 | 226.8 | 4.31
mt09mcr070a |  | kg |  | Argamassa de juntas cimentosa com resistência elevada à abrasão e absorção de água reduzida, CG2, para junta aberta entre 3 e 15 mm, segundo EN 13888. | 0.03 | 187.11 | 5.61
mq06hor010 |  | h |  | Betoneira eléctrica com uma capacidade de amassadura de 160 l. | 0.006 | 932.73 | 5.6
mo020 |  | h |  | Oficial de 1ª construção. | 0.381 | 1055.59 | 402.18
mo113 |  | h |  | Operário não qualificado construção. | 0.412 | 596.7 | 245.84
|  | % |  | Custos directos complementares | 2 | 13021.3 | 260.43
Custo de manutenção decenal: 929,72Kz nos primeiros 10 anos. | [5 empty] | Total: | 13281.8