## Folha 1
HRE050 | m | Moldura para vão de fachada, de poliestireno expandido.
Moldura para vão de fachada, de poliestireno expandido com revestimento de argamassa acrílica, de 155x45 mm; assente com argamassa cola; e vedação das juntas entre peças e das uniões com os muros com cola à base de poliuretano. Inclusive pontas metálicas para a fixação provisória das peças à superfície suporte. O preço não inclui o revestimento.
Unitário |  |  | Ud | Descrição | Rend. | Preço unitário | Importância
mt28bau010a |  |  | kg | Argamassa cola, composta por cimento, ligantes orgânicos, inerte de 0,6 mm de tamanho máximo e aditivos, para aderir e reforçar os painéis isolantes, e como camada base, prévia amassadura com água. | 1.47 | 1487.8 | 2187.07
mt20rpe010a |  |  | m | Moldura para vão de fachada, de poliestireno expandido com revestimento de argamassa acrílica, de 155x45 mm, fornecida em peças de até 1,22 m de comprimento. | 1.05 | 17876.7 | 18770.5
mt20wwa031 |  |  | Ud | Cartucho de 310 cm³ de adesivo à base de poliuretano, impermeável. | 0.25 | 20886.9 | 5221.73
mt08var070 |  |  | kg | Pontas metálicas de cabeça larga. | 0.2 | 1473.04 | 294.61
mt28mop310ma |  |  | kg | Argamassa acrílica, cor branco, composta por resinas acrílicas, pigmentos minerais e aditivos orgânicos e inorgânicos, anti-caruncho e anti-verdete, permeável ao vapor de água e com resistência ao envelhecimento, à contaminação urbana e aos raios UV, para revestimento de paramentos exteriores. | 0.1 | 3579.96 | 358
mo020 |  |  | h | Oficial de 1ª construção. | 0.381 | 1028.94 | 392.03
mo113 |  |  | h | Operário não qualificado construção. | 0.763 | 581.64 | 443.79
|  |  | % | Custos directos complementares | 2 | 27667.8 | 553.36
Custo de manutenção decenal: 1.975,48Kz nos primeiros 10 anos. | [5 empty] | Total: | 28221.1