## Folha 1
HRF040 | m |  | Capeamento pré-fabricado, de betão.
Capeamento pré-fabricado de betão, com um ângulo de inclinação de 10°, de cor cinzento, em peças de 500x400x60 mm, com pingadeira, para revestimento de muros, e ancoragem metálica de aço inoxidável na sua face inferior; assente com argamassa de cimento, confeccionada em obra, com aditivo hidrófugo, dosificação 1:4, sobre a que se introduz as ancoragens metálicas; e enchimento de juntas entre peças e, se for o caso, das uniões com os muros com argamassa de juntas especial para pré-fabricados de betão.
Unitário |  | Ud |  | Descrição | Rend. | Preço unitário | Importância
mt20ahp010f |  | m |  | Capeamento pré-fabricado de betão, com um ângulo de inclinação de 10°, de cor cinzento, em peças de 500x400x60 mm, com pingadeira, para revestimento de muros, e ancoragem metálica de aço inoxidável na sua face inferior. | 1.1 | 17597.3 | 19357
mt08aaa010a |  | m³ |  | Água. | 0.006 | 279.7 | 1.68
mt01arg005a |  | t |  | Areia de pedreira, para argamassa preparada em obra. | 0.015 | 2992.57 | 44.89
mt08cem000l |  | kg |  | Cimento cinzento em sacos. | 3.8 | 18.65 | 70.87
mt08adt010 |  | kg |  | Aditivo hidrófugo para impermeabilização de argamassas ou betões. | 0.076 | 223.75 | 17.01
mt09mcr235 |  | kg |  | Argamassa de juntas para pré-fabricados de betão e pedra artificial, composta de cimento, inertes, pigmentos e aditivos especiais. | 0.03 | 460.56 | 13.82
mq06hor010 |  | h |  | Betoneira eléctrica com uma capacidade de amassadura de 160 l. | 0.008 | 907.3 | 7.26
mo020 |  | h |  | Oficial de 1ª construção. | 0.488 | 1028.94 | 502.12
mo113 |  | h |  | Operário não qualificado construção. | 0.61 | 581.64 | 354.8
|  | % |  | Custos directos complementares | 2 | 20369.5 | 407.39
Custo de manutenção decenal: 1.454,38Kz nos primeiros 10 anos. | [5 empty] | Total: | 20776.9