## Folha 1
HRF040 | m |  | Capeamento pré-fabricado, de betão.
Capeamento pré-fabricado de betão, com um ângulo de inclinação de 10°, de cor bege, em peças de 500x250x50 mm, com pingadeira, para revestimento de muros, e ancoragem metálica de aço inoxidável na sua face inferior; assente com argamassa de cimento, confeccionada em obra, com aditivo hidrófugo, dosificação 1:4, sobre a que se introduz as ancoragens metálicas; e enchimento de juntas entre peças e, se for o caso, das uniões com os muros com argamassa de juntas especial para pré-fabricados de betão.
Unitário |  | Ud |  | Descrição | Rend. | Preço unitário | Importância
mt20ahp010s |  | m |  | Capeamento pré-fabricado de betão, com um ângulo de inclinação de 10°, de cor bege, em peças de 500x250x50 mm, com pingadeira, para revestimento de muros, e ancoragem metálica de aço inoxidável na sua face inferior. | 1.1 | 17885 | 19673.5
mt08aaa010a |  | m³ |  | Água. | 0.006 | 279.7 | 1.68
mt01arg005a |  | t |  | Areia de pedreira, para argamassa preparada em obra. | 0.01 | 2992.57 | 29.93
mt08cem000l |  | kg |  | Cimento cinzento em sacos. | 2.375 | 18.65 | 44.29
mt08adt010 |  | kg |  | Aditivo hidrófugo para impermeabilização de argamassas ou betões. | 0.048 | 223.75 | 10.74
mt09mcr235 |  | kg |  | Argamassa de juntas para pré-fabricados de betão e pedra artificial, composta de cimento, inertes, pigmentos e aditivos especiais. | 0.019 | 460.56 | 8.75
mq06hor010 |  | h |  | Betoneira eléctrica com uma capacidade de amassadura de 160 l. | 0.006 | 907.3 | 5.44
mo020 |  | h |  | Oficial de 1ª construção. | 0.488 | 1028.94 | 502.12
mo113 |  | h |  | Operário não qualificado construção. | 0.564 | 581.64 | 328.04
|  | % |  | Custos directos complementares | 2 | 20604.5 | 412.09
Custo de manutenção decenal: 1.471,16Kz nos primeiros 10 anos. | [5 empty] | Total: | 21016.6