## Folha 1
HRF040 | m | Capeamento pré-fabricado, de betão.
Capeamento pré-fabricado de betão, com um ângulo de inclinação de 10°, de cor bege, em peças de 500x450x60 mm, com pingadeira, para revestimento de muros, e ancoragem metálica de aço inoxidável na sua face inferior; assente com argamassa de cimento, confeccionada em obra, com aditivo hidrófugo, dosificação 1:4, sobre a que se introduz as ancoragens metálicas; e enchimento de juntas entre peças e, se for o caso, das uniões com os muros com argamassa de juntas especial para pré-fabricados de betão. Inclusive protector hidrófugo em base aquosa, para tratamento superficial hidrofugante.
Unitário |  | Ud | Descrição | Rend. | Preço unitário | Importância
mt20ahp010w |  | m | Capeamento pré-fabricado de betão, com um ângulo de inclinação de 10°, de cor bege, em peças de 500x450x60 mm, com pingadeira, para revestimento de muros, e ancoragem metálica de aço inoxidável na sua face inferior. | 1.1 | 33062.7 | 36369
mt08aaa010a |  | m³ | Água. | 0.006 | 279.7 | 1.68
mt01arg005a |  | t | Areia de pedreira, para argamassa preparada em obra. | 0.017 | 2992.57 | 50.87
mt08cem000l |  | kg | Cimento cinzento em sacos. | 4.275 | 18.65 | 79.73
mt08adt010 |  | kg | Aditivo hidrófugo para impermeabilização de argamassas ou betões. | 0.086 | 223.75 | 19.24
mt09mcr235 |  | kg | Argamassa de juntas para pré-fabricados de betão e pedra artificial, composta de cimento, inertes, pigmentos e aditivos especiais. | 0.034 | 460.56 | 15.66
mt28pcs010a |  | l | Protector hidrófugo em base aquosa, incolor, auto-limpável, repelente da água e da sujidade, para tratamento superficial hidrofugante, para aplicar com trincha sobre superfícies de pedra natural ou pedra artificial. | 1.125 | 11178.1 | 12575.4
mq06hor010 |  | h | Betoneira eléctrica com uma capacidade de amassadura de 160 l. | 0.009 | 907.3 | 8.17
mo020 |  | h | Oficial de 1ª construção. | 0.488 | 1028.94 | 502.12
mo113 |  | h | Operário não qualificado construção. | 0.626 | 581.64 | 364.11
|  | % | Custos directos complementares | 2 | 49985.9 | 999.72
Custo de manutenção decenal: 3.569,00Kz nos primeiros 10 anos. |  |  |  |  | Total: | 50985.7