## Folha 1
HRF050 | m |  | Moldura para vão de fachada, pré-fabricada de betão.
Moldura para vão de fachada, pré-fabricada de betão, cor a escolher, em peças de 160x40 mm, com reentrância e ancoragem metálica de aço inoxidável na sua face inferior; assente com argamassa de cimento, confeccionada em obra, com aditivo hidrófugo, dosificação 1:4; e enchimento de juntas entre peças e das uniões com os muros com argamassa de juntas especial para pré-fabricados de betão. Inclusive protector hidrófugo em base aquosa, para tratamento superficial hidrofugante.
Unitário |  | Ud |  | Descrição | Rend. | Preço unitário | Importância
mt08aaa010a |  | m³ |  | Água. | 0.006 | 279.7 | 1.68
mt01arg005a |  | t |  | Areia de pedreira, para argamassa preparada em obra. | 0.03 | 2992.57 | 89.78
mt08cem000l |  | kg |  | Cimento cinzento em sacos. | 7.6 | 18.65 | 141.74
mt08adt010 |  | kg |  | Aditivo hidrófugo para impermeabilização de argamassas ou betões. | 0.152 | 223.75 | 34.01
mt20rhp010q |  | m |  | Moldura para vão de fachada, pré-fabricada de betão, cor a escolher, em peças de 160x40 mm, com reentrância e ancoragem metálica de aço inoxidável na sua face inferior. | 1.1 | 31025.3 | 34127.9
mt09mcr235 |  | kg |  | Argamassa de juntas para pré-fabricados de betão e pedra artificial, composta de cimento, inertes, pigmentos e aditivos especiais. | 0.279 | 460.56 | 128.5
mt28pcs010a |  | l |  | Protector hidrófugo em base aquosa, incolor, auto-limpável, repelente da água e da sujidade, para tratamento superficial hidrofugante, para aplicar com trincha sobre superfícies de pedra natural ou pedra artificial. | 0.2 | 11178.1 | 2235.63
mq06hor010 |  | h |  | Betoneira eléctrica com uma capacidade de amassadura de 160 l. | 0.016 | 907.3 | 14.52
mo020 |  | h |  | Oficial de 1ª construção. | 0.687 | 1028.94 | 706.88
mo113 |  | h |  | Operário não qualificado construção. | 0.931 | 581.64 | 541.51
|  | % |  | Custos directos complementares | 2 | 38022.1 | 760.44
Custo de manutenção decenal: 2.714,78Kz nos primeiros 10 anos. | [5 empty] | Total: | 38782.6