## Folha 1
HRF090 | m |  | Cornija de fachada, pré-fabricada de betão.
Cornija de fachada, pré-fabricada de betão, cor bege, em peças de 200x200x300 mm; assente com argamassa de cimento, confeccionada em obra, com aditivo hidrófugo, dosificação 1:4; e enchimento de juntas entre peças e, se for o caso, das uniões com os muros com argamassa de juntas especial para pré-fabricados de betão.
Unitário |  | Ud |  | Descrição | Rend. | Preço unitário | Importância
mt08aaa010a |  | m³ |  | Água. | 0.006 | 279.7 | 1.68
mt01arg005a |  | t |  | Areia de pedreira, para argamassa preparada em obra. | 0.027 | 2992.57 | 80.8
mt08cem000l |  | kg |  | Cimento cinzento em sacos. | 6.84 | 18.65 | 127.57
mt08adt010 |  | kg |  | Aditivo hidrófugo para impermeabilização de argamassas ou betões. | 0.137 | 223.75 | 30.65
mt20mhp020c |  | m |  | Cornija de fachada, pré-fabricada de betão, cor bege, em peças de 200x200x300 mm. | 1.05 | 36597.6 | 38427.5
mt09mcr235 |  | kg |  | Argamassa de juntas para pré-fabricados de betão e pedra artificial, composta de cimento, inertes, pigmentos e aditivos especiais. | 0.282 | 460.56 | 129.88
mq06hor010 |  | h |  | Betoneira eléctrica com uma capacidade de amassadura de 160 l. | 0.015 | 907.3 | 13.61
mo020 |  | h |  | Oficial de 1ª construção. | 0.305 | 1028.94 | 313.83
mo113 |  | h |  | Operário não qualificado construção. | 0.525 | 581.64 | 305.36
|  | % |  | Custos directos complementares | 2 | 39430.9 | 788.62
Custo de manutenção decenal: 4.021,95Kz nos primeiros 10 anos. | [5 empty] | Total: | 40219.5