## Folha 1
HRL010 | m | Capeamento de alumínio.
Capeamento metálico, de chapa dobrada de alumínio lacado em cor branca, com um ângulo de inclinação de 10°, com 60 microns de espessura mínima da película seca, espessura 1,5 mm, desenvolvimento 600 mm e 7 dobras, com pingadeira, para revestimento de muros; fixação com parafusos autoperfurantes de aço galvanizado; e vedação das juntas entre peças e, se for o caso, das uniões com os muros com vedante adesivo monocomponente.
Unitário |  |  | Ud | Descrição | Rend. | Preço unitário | Importância
mt20ame010x |  |  | m | Capeamento metálico, de chapa dobrada de alumínio lacado em cor branca, com um ângulo de inclinação de 10°, com 60 microns de espessura mínima da película seca, espessura 1,5 mm, desenvolvimento 600 mm e 7 dobras, com pingadeira, para revestimento de muros. | 1 | 31173.5 | 31173.5
mt12www050 |  |  | Ud | Parafuso autoperfurante de aço galvanizado. | 2 | 59.45 | 118.9
mt22www010d |  |  | Ud | Cartucho de 290 ml de vedante adesivo monocomponente, neutro, súper elástico, à base de polímero MS, cor transparente, com resistência à intempérie e aos raios UV e alongamento até à rotura 750%. | 0.2 | 6289.85 | 1257.97
mo018 |  |  | h | Oficial de 1ª serralheiro. | 0.214 | 1042.42 | 223.08
mo059 |  |  | h | Ajudante de serralheiro. | 0.107 | 606.12 | 64.85
|  |  | % | Custos directos complementares | 2 | 32838.3 | 656.77
Custo de manutenção decenal: 2.344,65Kz nos primeiros 10 anos. | [5 empty] | Total: | 33495