## Folha 1
HRR100 | m | Peça de remate de aço pré-lacado.
Peça de remate de chapa dobrada de aço pré-lacado, espessura 0,6 mm, desenvolvimento 150 mm e 2 dobras; fixação com parafusos autoperfurantes de aço galvanizado, e vedação das juntas entre peças e, se for o caso, das uniões com os muros com vedante adesivo monocomponente.
Unitário |  |  | Ud | Descrição | Rend. | Preço unitário | Importância
mt12www050 |  |  | Ud | Parafuso autoperfurante de aço galvanizado. | 2 | 59.45 | 118.9
mt20rca010ja |  |  | m | Peça de remate de chapa dobrada de aço pré-lacado, espessura 0,6 mm, desenvolvimento 150 mm e 2 dobras. | 1 | 5106.19 | 5106.19
mt22www010d |  |  | Ud | Cartucho de 290 ml de vedante adesivo monocomponente, neutro, súper elástico, à base de polímero MS, cor transparente, com resistência à intempérie e aos raios UV e alongamento até à rotura 750%. | 0.2 | 6289.85 | 1257.97
mo018 |  |  | h | Oficial de 1ª serralheiro. | 0.153 | 1042.42 | 159.49
mo059 |  |  | h | Ajudante de serralheiro. | 0.153 | 606.12 | 92.74
|  |  | % | Custos directos complementares | 2 | 6735.29 | 134.71
Custo de manutenção decenal: 563,34Kz nos primeiros 10 anos. | [5 empty] | Total: | 6870