## Folha 1
HYO010 | m | Abertura de roços.
Abertura de roços em alvenaria de tijolo maciço, com máquina de abertura de roços eléctrica sem afectar a estabilidade do elemento construtivo.
Unitário |  |  | Ud | Descrição | Rend. | Preço unitário | Importância
mq06hor010 |  |  | h | Betoneira eléctrica com uma capacidade de amassadura de 160 l. | 0.006 | 907.3 | 5.44
mo113 |  |  | h | Operário não qualificado construção. | 0.169 | 581.64 | 98.3
|  |  | % | Custos directos complementares | 2 | 103.74 | 2.07
[6 empty] | Total: | 105.81