## Folha 1
HYO010 | m | Abertura de roços.
Abertura e tapamento de roços com argamassa de cimento, confeccionada em obra, dosificação 1:6 em alvenaria de bloco furado de betão, com máquina de abertura de roços eléctrica sem afectar a estabilidade do elemento construtivo.
Unitário |  |  | Ud | Descrição | Rend. | Preço unitário | Importância
mt08aaa010a |  |  | m³ | Água. | 0.006 | 279.7 | 1.68
mt01arg005a |  |  | t | Areia de pedreira, para argamassa preparada em obra. | 0.008 | 2992.57 | 23.94
mt08cem000l |  |  | kg | Cimento cinzento em sacos. | 1.25 | 18.65 | 23.31
mq06hor010 |  |  | h | Betoneira eléctrica com uma capacidade de amassadura de 160 l. | 0.006 | 907.3 | 5.44
mo113 |  |  | h | Operário não qualificado construção. | 0.507 | 581.64 | 294.89
|  |  | % | Custos directos complementares | 2 | 349.26 | 6.99
[6 empty] | Total: | 356.25