## Folha 1
IAA031 | Ud |  | Mastro para a fixação de antenas.
Mastro para fixação de 2 antenas, de tubo de aço com tratamento anticorrosão, de 2,5 m de altura, 35 mm de diâmetro e 1,5 mm de espessura. Inclusive, ancoragens e quantos acessórios sejam necessários para a sua correcta instalação.
Unitário |  | Ud |  | Descrição | Rend. | Preço unitário | Importância
mt40saf010dl |  | Ud |  | Mastro para fixação de antenas, de tubo de aço com tratamento anticorrosão, de 2,5 m de altura, 35 mm de diâmetro e 1,5 mm de espessura, união por encaixe. Inclusive acessórios. | 1 | 22559.3 | 22559.3
mt40saf011m |  | Ud |  | Garra de ancoragem a obra em L para mastro, para colocação em superfície, de 200 mm de comprimento e 4 mm de espessura, com abraçadeira. | 2 | 6020.41 | 12040.8
mo001 |  | h |  | Oficial de 1ª instalador de telecomunicações. | 1.548 | 1057.3 | 1636.7
mo056 |  | h |  | Ajudante de instalador de telecomunicações. | 1.548 | 603.82 | 934.71
|  | % |  | Custos directos complementares | 2 | 37171.5 | 743.43
Custo de manutenção decenal: 15.165,97Kz nos primeiros 10 anos. | [5 empty] | Total: | 37914.9