## Folha 1
IAA031 | Ud |  | Mastro para a fixação de antenas.
Mastro para fixação de 2 antenas, de tubo de aço com tratamento anticorrosão, de 6 m de altura, 45 mm de diâmetro e 2 mm de espessura. Inclusive, ancoragens e quantos acessórios sejam necessários para a sua correcta instalação.
Unitário |  | Ud |  | Descrição | Rend. | Preço unitário | Importância
mt40saf010ix |  | Ud |  | Mastro para fixação de antenas, de tubo de aço com tratamento anticorrosão, de 3 m de altura, 45 mm de diâmetro e 2 mm de espessura, união por encaixe. Inclusive acessórios. | 2 | 32639.4 | 65278.8
mt40saf011r |  | Ud |  | Garra de ancoragem a obra em L para mastro, para colocação em superfície, de 500 mm de comprimento e 4 mm de espessura, com abraçadeira. | 2 | 9318.96 | 18637.9
mo001 |  | h |  | Oficial de 1ª instalador de telecomunicações. | 2.111 | 1057.3 | 2231.96
mo056 |  | h |  | Ajudante de instalador de telecomunicações. | 2.111 | 603.82 | 1274.66
|  | % |  | Custos directos complementares | 2 | 87423.4 | 1748.47
Custo de manutenção decenal: 35.668,74Kz nos primeiros 10 anos. | [5 empty] | Total: | 89171.9