## Folha 1
IAA036 | Ud |  | Antena para recepção de emisões de satélite.
Antena parabólica Off-Set fixa constituida por reflector parabólico, de alumínio, acabamento com tinta poliéster cor branca, de 130 cm de diâmetro, largura de banda de 10,7 a 12,75 GHz, com conversor LNB universal de 4 saídas com conector fêmea, tipo "F", de 58 dB de ganho, com as quatro combinações de polaridade e banda (Ha, Hb, Va, Vb), grau de protecção IP66. Inclusive ancoragens e quantos acessórios sejam necessários para a sua correcta instalação.
Unitário |  | Ud |  | Descrição | Rend. | Preço unitário | Importância
mt40atv020i |  | Ud |  | Reflector parabólico, de alumínio, acabamento com tinta poliéster cor branca, de 130 cm de diâmetro, largura de banda de 10,7 a 12,75 GHz. | 1 | 329393 | 329393
mt40atv025k |  | Ud |  | Conversor LNB universal de 4 saídas com conector fêmea, tipo "F", de 58 dB de ganho, com as quatro combinações de polaridade e banda (Ha, Hb, Va, Vb), grau de protecção IP66. | 1 | 51461.9 | 51461.9
mo001 |  | h |  | Oficial de 1ª instalador de telecomunicações. | 0.985 | 1057.3 | 1041.44
mo056 |  | h |  | Ajudante de instalador de telecomunicações. | 0.985 | 603.82 | 594.76
|  | % |  | Custos directos complementares | 2 | 382491 | 7649.82
Custo de manutenção decenal: 156.056,28Kz nos primeiros 10 anos. | [5 empty] | Total: | 390141